## PressurePipes
Name | Part description | Actual Start Invert | Actual End Invert | PressurePipe.Material | PressurePipe.PartDescription | PressurePipe.PartDescription | PressurePipe.PipeNetworkName | PressurePipe.Slope | PressurePipe.StartPoint | PressurePipe.StartInvert | PressurePipe.StartElevation | PressurePipe.EndPoint | PressurePipe.ActualEndInvert | PressurePipe.ActualStartInvert
Pressure Pipe - (2488) | pipe-700 mm-push on-ductile iron-10 bar-AWWA C151 | -2.0142 | -1.8941 | ByLayer | ByLayer | pipe-700 mm-push on-ductile iron-10 bar-AWWA C151 | C1901-MML-UU-CW_CHCA-T | -0.069653 | Point(X = 834630.948, Y = 816057.691, Z = -1.665) | -2.015 | 0 | Point(X = 834629.805, Y = 816058.981, Z = -1.545) | -1.8941 | -2.0142
Pressure Pipe - (2489) | pipe-700 mm-push on-ductile iron-10 bar-AWWA C151 | -1.8117 | -1.0803 | ByLayer | ByLayer | pipe-700 mm-push on-ductile iron-10 bar-AWWA C151 | C1901-MML-UU-CW_CHCA-T | -0.017173 | Point(X = 834627.604, Y = 816062.548, Z = -1.462) | -1.8117 | 0 | Point(X = 834659.469, Y = 816090.806, Z = -0.730) | -1.0803 | -1.8117
Pressure Pipe - (2490) | pipe-700 mm-push on-ductile iron-10 bar-AWWA C151 | -1.0556 | -0.3963 | ByLayer | ByLayer | pipe-700 mm-push on-ductile iron-10 bar-AWWA C151 | C1901-MML-UU-CW_CHCA-T | -0.017174 | Point(X = 834660.726, Y = 816091.240, Z = -0.706) | -1.0556 | 0 | Point(X = 834699.062, Y = 816089.216, Z = -0.046) | -0.3963 | -1.0556
Pressure Pipe - (2491) | pipe-700 mm-push on-ductile iron-10 bar-AWWA C151 | -0.39027 | 1.216 | ByLayer | ByLayer | pipe-700 mm-push on-ductile iron-10 bar-AWWA C151 | C1901-MML-UU-CW_CHCA-T | -0.017172 | Point(X = 834699.407, Y = 816089.164, Z = -0.040) | -0.39032 | 0 | Point(X = 834788.028, Y = 816059.232, Z = 1.566) | 1.216 | -0.39027
Pressure Pipe - (2492) | pipe-700 mm-push on-ductile iron-10 bar-AWWA C151 | 1.2221 | 1.2971 | ByLayer | ByLayer | pipe-700 mm-push on-ductile iron-10 bar-AWWA C151 | C1901-MML-UU-CW_CHCA-T | -0.019355 | Point(X = 834788.326, Y = 816059.061, Z = 1.572) | 1.222 | 0 | Point(X = 834791.038, Y = 816056.297, Z = 1.647) | 1.2971 | 1.2221
Pressure Pipe - (2499) | pipe-700 mm-push on-ductile iron-10 bar-AWWA C151 | -1.8875 | -1.8364 | ByLayer | ByLayer | pipe-700 mm-push on-ductile iron-10 bar-AWWA C151 | C1901-MML-UU-CW_CHCA-T | -0.017173 | Point(X = 834629.519, Y = 816059.302, Z = -1.538) | -1.8876 | 0 | Point(X = 834627.543, Y = 816061.532, Z = -1.486) | -1.8364 | -1.8875

## Fittings
Name | Part Description | Start Point | End Point
Fitting - (2211) | elbow-700 mm-90 degree-push on-ductile iron-10 bar-AWWA C110/C111/C153 | Point(X = 834627.065, Y = 816062.070, Z = -1.474) | Point(X = 834627.065, Y = 816062.070, Z = -0.474)
Fitting - (2212) | elbow-700 mm-45 degree-push on-ductile iron-10 bar-AWWA C110/C111/C153 | Point(X = 834660.008, Y = 816091.284, Z = -0.718) | Point(X = 834660.008, Y = 816091.284, Z = 0.282)
Fitting - (2213) | elbow-700 mm-11.25 degree-push on-ductile iron-10 bar-AWWA C110/C111/C153 | Point(X = 834699.237, Y = 816089.207, Z = -0.043) | Point(X = 834699.237, Y = 816089.207, Z = 0.957)
Fitting - (2214) | elbow-700 mm-22.5 degree-push on-ductile iron-10 bar-AWWA C110/C111/C153 | Point(X = 834788.194, Y = 816059.176, Z = 1.569) | Point(X = 834788.194, Y = 816059.176, Z = 2.569)
Fitting - (2161) | tee-700 mm x 700 mm- push on-ductile iron-10 bar-AWWA C110/C111/C153 | Point(X = 834791.389, Y = 816055.940, Z = 1.647) | Point(X = 834791.393, Y = 816055.944, Z = 0.647)
Fitting - (2166) | tee-700 mm x 700 mm- push on-ductile iron-10 bar-AWWA C110/C111/C153 | Point(X = 834631.279, Y = 816057.317, Z = -1.665) | Point(X = 834631.301, Y = 816057.336, Z = -2.665)

## Appurtenances
Name | Part Description | Start Point | End Point | PressureFitting.Curves | PressureFitting.PipeNetworkName | PressureFitting.Material
Appurtenance - (69) | Butterfly Valve_ PN 16_ DN 700_ RF | Point(X = 834629.662, Y = 816059.142, Z = -1.541) | Point(X = 834629.662, Y = 816059.142, Z = -0.541) | Solid | C1901-MML-UU-CW_CHCA-T | ByLayer